## Sheet1
序号 | 项类 | 项目 | 默认值 | 字段 | 是否选填 | 备注
1 | 基础信息 | 使用单位 |  | sydw
2 |  | 使用单位代码 |  | sydwdm |  | 与名称做关联，一次输入后自动记忆，下次自动跳出
3 |  | 使用地点 |  | sydd
|  | 使用编号 |  | sybh
|  | 设备名称 |  | sbmc
|  | 注册代码 |  | zcdm | 是 | 18位
|  | 识别码 |  | sbm |  | 6位
|  | 型号 |  | xh
|  | 产品编号 |  | cpbh
|  | 制造单位 |  | zzdw
|  | 制造日期 |  | zzrq | 是
|  | 改造单位 |  | gzdw
|  | 改造日期 |  | gzrq
|  | 安装单位 |  | azdw
|  | 安装日期 |  | azrq | 是
|  | 重大修理单位 |  | zdxldw
|  | 重大修理日期 |  | zdxlrq
|  | 安全管理员 |  | aqgly
|  | 安全管理员证号 |  | aqglyzh | 是
|  | 电梯司机 |  | dtsj | 是
|  | 电梯司机证号 |  | dtsjzh | 是
|  | 联系人 |  | lxr
|  | 联系电话 |  | lxdh
|  | 维保合同编号 |  | wbhtbh
|  | 维保开始日期 |  | wbksrq
|  | 维保结束日期 |  | wbjsrq
|  | 维保人员A |  | wbry_a
|  | 维保人员B |  | wbry_b
|  | 维保等级 |  | wbdj
|  | 维保备注 |  | wbbz
| 电梯参数 | 额定速度(m/s) |  | edsd
|  | 额定载重量(kg) |  | edzzl
|  | 层站门：（）层 |  | czm_c
|  | 层站门：（）站 |  | czm_z
|  | 层站门：（）门 |  | czm_m
|  | 控制方式 |  | kzfs
| 额外配置 | 轿厢装修（大理石） | 无 | jxzx
|  | 读卡器（IC卡） | 无 | ic_card
|  | 自动救援（停电自平层） | 无 | zdjy
|  | 能量反馈 | 无 | nlfk
|  | 物联网（远程监控） | 无 | wlw
| 驱动主机 | 主机形式（有齿轮/无齿轮） | 有齿轮 | zjxs
|  | 主机型号 |  | zjxh | 是
|  | 主机编号 |  | zjbh | 是
|  | 手动紧急操作装置 | 有 | sdjjcz
|  | 轿厢上行超速保护装置 | 有 | sxcs
|  | 轿厢意外移动保护装置 | 无 | ucmp |  | 此项与主机形式合并判断自监测功能
| 控制柜 | 调速方式 | 变频 | tsfs | 是
|  | 控制柜型号 |  | kzgxh | 是
|  | 控制柜编号 |  | zkgbh | 是
|  | 紧急电动运行装置 | 有 | jjddyx
|  | 层门和轿门旁路装置 | 无 | plzz
|  | 门回路检测功能 | 无 | mhljc
|  | 制动器故障保护 | 无 | zdqgzbh
|  | 断错相保护 | 有 | dcx
| 限速器 | 出厂日期 |  | xsq_ccrq
|  | 校验日期 |  | xsq_jyrq |  | 可于出报告时填写
|  | 动作速度(m/s) |  | xsq_dzsd |  | 可于出报告时填写
| 井道 | 井道安全门 | 无 | jdaqm
|  | 井道检修门 | 无 | jdjxm
|  | 补偿链（绳） | 有 | bcl
|  | 补偿链（绳）电气安全装置 | 无 | bcl_dq
|  | 补偿绳防跳装置 | 无 | bcl_ft
|  | 钢丝绳（钢带）直径 |  | gss_zj
|  | 钢丝绳（钢带）数量 |  | gss_sl
| 轿厢与对重 | 安全窗 | 无 | aqc
|  | 轿厢超面积 | 无 | jxcmj |  | 此项与设备品种判断
|  | 超载保护 | 有 | czbh |  | 此项与控制方式判断
|  | 对重安全钳 | 无 | dzaqq
| 层门与轿门 | 轿门门锁装置 | 无 | jmms |  | 此项与轿厢与井道壁距离判断
|  | 轿门开门限制装置（防扒门） | 无 | fbm
|  | 玻璃门 | 无 | blm
|  | 自动关闭层门装置 | 有 | zdgm
|  | 门刀、门锁滚轮 | 有 | mdmgl |  | 确定数值
| 缓冲器 | 缓冲器形式 |  | hcqxs
|  | 对重越程距离（mm） |  | hcj |  | 可于出报告时填写
| 试验 | 制动试验 | 无 | zdsy |  | 可于出报告时填写

## Sheet2
序号 | 项类 | 项目
|  | 使用单位名称 | 使用单位代码
使用地点